## TINY202_PROG.kicad_V18_sch
| ATTINY 0/1/2 Series UPDI HVP Programer部品リスト |  |  |  | 2024-05-28
番号 | 定数 | 品番 | 正式品番 | 内容 | コメント | footprint | 数量 | 購入リンク
1 | 0.1u | C1 | GRM188F11H104ZA01 | Chip Cap 1608 | 0.1uF/50V | Capacitor_SMD:C_0603_1608Metric_Pad1.08x0.95mm_HandSolder | 1 | https://akizukidenshi.com/catalog/g/g113374/
2 | 1u | C2,C5 |  | Chip Cap 1608 |  | Capacitor_SMD:C_0603_1608Metric_Pad1.08x0.95mm_HandSolder | 2 | ~
3 | 0.01u | C3,C4 |  | Chip Cap 1608 |  | Capacitor_SMD:C_0603_1608Metric_Pad1.08x0.95mm_HandSolder | 2 | ~
4 | 10u/24V | C6,C7 | GRM21BR6YA106KE43 | Chip Cap 2012 |  | Capacitor_SMD:C_0805_2012Metric | 2 | https://akizukidenshi.com/catalog/g/g113336/
5 | 1000p | C8 |  | Chip Cap 1608 |  | Capacitor_SMD:C_0603_1608Metric_Pad1.08x0.95mm_HandSolder | 1 | ~
6 | PMEG3020ER | D1,D3,D4 | RB160M-30TR | 30V/1A SOF123 | D、D3は1N4148W | Diode_SMD:Nexperia_CFP3_SOD-123W | 3 | https://akizukidenshi.com/catalog/g/g101398/
| (1N4148W) |  |  |  | で置き換え可 |  |  | https://akizukidenshi.com/catalog/g/g107084/
7 | LED(NM) | D5 | SML-E12P8WT86 | Chip LED 1608 | 緑色 | LED_SMD:LED_0603_1608Metric_Pad1.05x0.95mm_HandSolder | 1 | https://akizukidenshi.com/catalog/g/g111878/
8 | Conn_01x06 | J1 | L型ピンソケット 1×6(6P) | 2.54mmピッチ |  | Connector_PinSocket_2.54mm:PinSocket_1x06_P2.54mm_Vertical | 1 | https://akizukidenshi.com/catalog/g/g109862/
9 | Conn_01x03 | J3 | L型ピンソケット 1×6(6P) | 〃 〃 | 3Pに折って使用 | Connector_PinSocket_2.54mm:PinSocket_1x03_P2.54mm_Vertical | 1 | https://akizukidenshi.com/catalog/g/g109862/
10 | 4.7uH | L1 | CD32 4.7uH 相当 | 4.1ｘ3.8ｘ3.0ｍｍ | CD43でも実装可 | Inductor_SMD:L_Bourns-SRN4018 | 1 | https://ja.aliexpress.com/item/1005004612369121.html?spm=a2g0o.productlist.main.5.5b7526afzJlmRN&algo_pvid=4f4a8f16-c439-4009-992e-c43fce33964a&algo_exp_id=4f4a8f16-c439-4009-992e-c43fce33964a-2&pdp_npi=4%40dis%21JPY%2199%2189%21%21%210.62%210.56%21%402101fb1117169024069456651e6684%2112000029829060531%21sea%21JP%212284625084%21&curPageLogUid=8TuBh40jl5z2&utparam-url=scene%3Asearch%7Cquery_from%3A
11 | AO3401A | Q1,Q4 | AO3401A/DMG3415U | Pch MOSFET SOT23 |  | Package_TO_SOT_SMD:SOT-23 | 2 | https://akizukidenshi.com/catalog/g/g114654/
12 | AO3400 | Q2 | AO3400A/ MTN2306AN3 | Nch MOSFET SOT23 |  | Package_TO_SOT_SMD:SOT-23 | 1 | https://akizukidenshi.com/catalog/g/g117513/
13 | 4.7k | R1,R2 |  | Chip Registor 1608 |  | Resistor_SMD:R_0603_1608Metric_Pad0.98x0.95mm_HandSolder | 2 | https://ja.aliexpress.com/item/1005005964185690.html?spm=a2g0o.productlist.main.29.6b346c5d3picFv&algo_pvid=fbff6106-8fee-42a6-8bc4-8b61bc46f236&algo_exp_id=fbff6106-8fee-42a6-8bc4-8b61bc46f236-14&pdp_npi=4%40dis%21JPY%21483%21401%21%21%2121.94%2118.21%21%402103010b17169041773768826eb194%2112000035078192330%21sea%21JP%212284625084%21&curPageLogUid=nOK4U7s7nZ2j&utparam-url=scene%3Asearch%7Cquery_from%3A
14 | 10k | R3 |  | Chip Registor 1608 |  | Resistor_SMD:R_0603_1608Metric_Pad0.98x0.95mm_HandSolder | 1 | ~
15 | 2.2k | R4 |  | Chip Registor 1608 |  | Resistor_SMD:R_0603_1608Metric_Pad0.98x0.95mm_HandSolder | 1 | ~
16 | 100k | R5,R10 |  | Chip Registor 1608 |  | Resistor_SMD:R_0603_1608Metric_Pad0.98x0.95mm_HandSolder | 2 | ~
17 | 100Ω | R6 |  | Chip Registor 1608 |  | Resistor_SMD:R_0603_1608Metric_Pad0.98x0.95mm_HandSolder | 1 | ~
18 | 39k(1%) | R7 |  | Chip Registor 1608 |  | Resistor_SMD:R_0603_1608Metric_Pad0.98x0.95mm_HandSolder | 1 | ~
19 | 2k(1%) | R8 |  | Chip Registor 1608 |  | Resistor_SMD:R_0603_1608Metric_Pad0.98x0.95mm_HandSolder | 1 | ~
20 | 1k | R9 |  | Chip Registor 1608 |  | Resistor_SMD:R_0603_1608Metric_Pad0.98x0.95mm_HandSolder | 1 | ~
21 | 2.2k(NM) | R11 |  | Chip Registor 1608 |  | Resistor_SMD:R_0603_1608Metric_Pad0.98x0.95mm_HandSolder | 1 | ~
22 | POR_SW | SW1 | DTS-63-F-N-V-RED | タクトスイッチ(赤） |  | Button_Switch_THT:SW_PUSH_6mm | 1 | https://akizukidenshi.com/catalog/g/g103646/
23 | HVP_SW | SW2 | DTS-63-N-V-YLW | タクトスイッチ(黄) |  | Button_Switch_THT:SW_PUSH_6mm | 1 | https://akizukidenshi.com/catalog/g/g103650/
24 | MT3608(SX1308) | U1 | MT3608/SX1308 | DC-DC IIC（SSOP8） |  | Package_TO_SOT_SMD:SOT-23-6 | 1 | https://ja.aliexpress.com/item/1005001906576118.html?spm=a2g0o.order_list.order_list_main.52.4d0b585a6qGzDZ&gatewayAdapt=glo2jpn
| 基板 | PCB1 | Y27-2814881A | 40ｘ33ｍｍ | ５枚で550円 |  | 1 | https://jlcpcb.com/
| USBシリアル変換基板 |  | ft232rl ftdi | PCと接続用 | \１５０ 送料２００円 |  |  | https://ja.aliexpress.com/item/1005006661541702.html?spm=a2g0o.productlist.main.51.64132342tE0cig&algo_pvid=744eb66f-956a-44da-bbd5-d3a1bbf2cc0d&algo_exp_id=744eb66f-956a-44da-bbd5-d3a1bbf2cc0d-25&pdp_npi=4%40dis%21JPY%21149%21147%21%21%216.78%216.71%21%402101ef7017169068303078273e4f5a%2112000037953035526%21sea%21JP%212284625084%21&curPageLogUid=6FmLo8wG6o5s&utparam-url=scene%3Asearch%7Cquery_from%3A